## paramètres techno
Datasheet Nmos | μn (cm²/V.s) | Eps0(F/m) | EpsR(F/m) | Tox(nm) | W(m) | L(m) | VT(V) | VDD(V) | IdSat(A)
| 310 | 8.854e-12 | 3.4973e-11 | 2.45 | 1e-05 | 1.3e-07 | 0.5 | 1.2 | 0.0048
0.03
Calcul de Cox | Cox(F/m²) | Cox(fF/μm²)
| 0.014275 | 14.2748
Calcul de Kn | Kn(A/V²) | Kn(uA/V²)
| 0.00022126 | 221.2597
Pour W=10e-6, on calcule les valeurs en dessous (W peut varier-->dimensionnement bloc)
Calcul de Vdsat | VDsat(V)
0.53106
Calcul de Gm | Gm(A/V)
0.018077
Calcul de Capa | Cgs/Cgd(F) | Cgs/Cgd(fF) | CMiller(fF/um) | CJunction(fF/um²)
| 9.2786e-15 | 9.2786 | 0.36 | 0.95
Datasheet Pmos | μp (cm²/V.s) | Eps0(F/m) | EpsR(F/m) | Tox(nm) | W(m) | L(m) | VT(V) | VDD(V) | IdSat(A)
| 200 | 8.854e-12 | 3.4973e-11 | 2.45 | 1e-05 | 1.3e-07 | 0.47 | 1.2 | 0.00215
Calcul de Cox | Cox(F/m²) | Cox(fF/μm²)
| 0.014275 | 14.2748
Calcul de Kp | Kp(A/V²) | Kp(uA/V²)
| 0.00014275 | 142.7482
Calcul de Vdsat | VDsat(V)
0.44249
Calcul de Gm | Gm(A/V)
0.0097177
Calcul de Capa | Cgs/Cgd(F) | Cgs/Cgd(fF) | CMiller(fF/um) | CJunction(fF/um²)
| 9.2786e-15 | 9.2786 | 0.36 | 0.95

## Schéma - LNA
LNA inductances dégénératives | LNA Grille commune
|  | Gain = gm.R1 | pareil SC
|  | Impédance entrée 1/gm | --> gm = 20mS | pour avoir 50ohm | R = 1kohm | En diff plus de gain ! | Rfeedback ?
(pas faisable avec parasite de L1)
𝐿2
C
𝑉𝑑𝑑
𝑁1
𝑅
𝐿
𝑁2
𝐿1
Cg

## Dimensionnement LNA inductances
Dimmensionnement théorique (Methode Qe variante design)
| Cahier des Charges | [9 empty] | Linéaire |  | Kn (A/V²) | Cox (F/m²) | Cgs,theorique, adapté50ohm (F) | fT (Hz) | ωT (rad.s-1) | Méthode avec équation du 0,35µ
| F (dB) | Qe | γ | G (dB) | R0 (Ω) | f0 (Hz) | ω0 (rad.s-1) | L (H) | BW (Hz) |  | F | Gv | 0.00022126 | 0.014275 | 1.2992e-12 | 3955692566.6605 | 24854349414.5607 | IIP3 (dBm) | VeIP3 (V) | Vgs-Vt (V) | Ip (A) | W/L | L (m) | W (m)
| 3.5 | 1 | 2 | 20 | 50 | 2450000000 | 15393804002.59 | 3e-09 | 3000000 |  | 2.2387 | 10 | [5 empty] | -5 | 0.17783 | 0.077204 | 0.0012465 | 945.1792 | 1.3e-07 | 0.00012287
| gm (S) | C (F) | R (Ω) |  | Ip (A) | W/L | W (m) |  | Cgs (F) | L1 (H) | L2 (H) | C0 (F)
| 0.032291 | 1.4067e-12 | 309.6803 |  | 0.0015 | 785.4516 | 0.00010211 |  | 1.2632e-13 | 1.2363e-09 | 2.0117e-09 | 1.1729e-12
50000000
Conso (W)
0.0018
Dimensionnement Théorique (avec L2 fixé)
[11 empty] | 100 | 0.1
| Données fixes |  |  | Détermination C0 |  |  | Détermination L1
| L2 (H) | Cgs (F) |  | Cgs,theorique, adapté50ohm (F) | C0 (F) |  | L1 (H)
| 1.5e-09 | 1.2632e-13 |  | 9.6874e-13 | 8.4242e-13 |  | 2.8561e-09

## adptation_sortie
Co= | C1C2/(C1+C2) | C0= | 7e-13
R= | Rp(1+C2/C1)² | Rp= | 310
C1= | -4.698e-13
C2= | 2.8113e-13

## Dimens LNA 2
Cahier des charges |  | gm1 (S) | Gain | F | F (dB) | G(dB)enPuiss | Réseau capacitif de sortie |  |  |  | Calcul pour simu diff ampli |  |  |  | Synthèse pour la dernière revue de projet
F (dB) | 3.5 | 0.02 | 20 | 3.2 | 5.0515 | 13.0103 |  |  |  |  | k | 0.9 | Lin | 6.1713e-10 | Conso (A) | Gain (Lin) | Gain (dB) | Zin (Ohm) | Zout (Ohm) | IIP3 (dB) | Pt de comp (dB) | Saturation (V) | K | Delta
F (lin) | 2.2387 | [5 empty] | Inductance 3n |  | C2 | 4.5844e-12 | Zin | 50 | Lout | 6.1713e-08 | 1,3m | 11.7 | 21.3637 | Adapté à 50 | 453.9 | -4.5 | -10.45<Ve(dB)<-7.95 | Ve (V) = 0,325 | 277 | 0.0806
Qe | 1 | L1 (H) | C1 (F) | R1 (Ohm) | Lb (H) |  | Q | 11.5 | Cp | 1.4067e-12 | Zout | 5000
γ | 2 | 3e-09 | 1.4067e-12 | 1000 | 3.2481e-09 |  | L | 3e-09 | C1 | 2.0293e-12
G (dB) | 20 | [5 empty] | Rp | 531.0862
G (lin) | 10 | Vod (V) | Vgs (V) | Id1=Id2 | Conso
Rs (Ω) | 50 | 0.1 | 0.6 | 0.001 | 0.0012 |  | Rapport des Q | 10.6217
f0 (Hz) | 2450000000 | [5 empty] | Q2 | 3.5286
ω0 (rad.s-1) | 15393804002.59 | M1 & M2
BW (Hz) | 3000000 | W/L | W | L | Cgs |  | Gain | 6.373
Vin | 0.003 | 451.9577 | 5.8754e-05 | 1.3e-07 | 7.2688e-14
Rin (Ω) | 50

## Point de compre LNA-Grille-com
Ve (V) | LNA solo (simu trans)
| Vout_LNA (V) | Gain_LNA | Gain_LNA (dB)
0.0001 | 0.0011 | 11 | 20.8279
0.0002 | 0.0023 | 11.5 | 21.214
0.0003 | 0.0035 | 11.6667 | 21.3389
0.0004 | 0.0047 | 11.75 | 21.4008
0.0005 | 0.0059 | 11.8 | 21.4376
0.0006 | 0.0071 | 11.8333 | 21.4621
0.0007 | 0.0081 | 11.5714 | 21.2677
0.0008 | 0.0093 | 11.625 | 21.3079
0.0009 | 0.0105 | 11.6667 | 21.3389
0.001 | 0.0117 | 11.7 | 21.3637
0.002 | 0.0232 | 11.6 | 21.2892
0.003 | 0.0351 | 11.7 | 21.3637
0.004 | 0.0468 | 11.7 | 21.3637
0.005 | 0.0585 | 11.7 | 21.3637
0.006 | 0.0702 | 11.7 | 21.3637
0.007 | 0.0818 | 11.6857 | 21.3531
0.008 | 0.0935 | 11.6875 | 21.3544
0.009 | 0.1052 | 11.6889 | 21.3555
0.01 | 0.1169 | 11.69 | 21.3563
0.02 | 0.2336 | 11.68 | 21.3489
0.03 | 0.3499 | 11.6633 | 21.3365
0.04 | 0.4656 | 11.64 | 21.3191
0.05 | 0.5804 | 11.608 | 21.2951
0.06 | 0.6939 | 11.565 | 21.2629
0.07 | 0.8057 | 11.51 | 21.2215
0.08 | 0.9156 | 11.445 | 21.1723
0.09 | 1.0222 | 11.3578 | 21.1059
0.1 | 1.103 | 11.03 | 20.8515
0.125 | 1.327 | 10.616 | 20.5192
0.15 | 1.506 | 10.04 | 20.0347
0.175 | 1.66 | 9.4857 | 19.5414
0.2 | 1.79 | 8.95 | 19.0365
0.225 | 1.92 | 8.5333 | 18.6224
0.25 | 2.042 | 8.168 | 18.2423
0.275 | 2.15 | 7.8182 | 17.8621
0.3 | 2.25 | 7.5 | 17.5012
0.325 | 2.33 | 7.1692 | 17.1095
0.35 | 2.32 | 6.6286 | 16.4284
0.375 | 2.31 | 6.16 | 15.7916
0.4 | 2.31 | 5.775 | 15.231
0.425 | 2.3 | 5.4118 | 14.6668
0.45 | 2.3 | 5.1111 | 14.1703
0.475 | 2.3 | 4.8421 | 13.7007
0.5 | 2.28 | 4.56 | 13.1793
0.525 | 2.27 | 4.3238 | 12.7173
0.55 | 2.26 | 4.1091 | 12.2749
0.575 | 2.26 | 3.9304 | 11.8888
0.6 | 2.26 | 3.7667 | 11.5191

## IIP3 LNA-Grille
Ve (V) | Pin | Pin (dB) | Pfund_low | Pfund_low (dB) | Pfund_high | Pfund (dB) | Tan | Pim3_low | Pim3_low (dB) | Pim3_high | Pim3_high (dB) | Pim3 (dB) | Tan | IIP3 | Théorique (ne pas prendre en compte)
0.03 | 0.034 | -46.3601 | 0.0748 | -22.522 | 0.071 | -79.4644 | -33.0802 | 0.0005 | -66.0206 | 0.0004 | -67.9588 | 39.0627 | 16.9098 | -52.1129 | Estimation du IIP3
0.04 | 0.046 | -43.7345 | 0.1 | -20 | 0.096 | -74.3267 | -30.495 | 0.0009 | -60.9151 | 0.0008 | -61.9382 | 37.5555 | 15.3746 | -49.9288 | Point de compression | -9dB
0.05 | 0.058 | -41.7211 | 0.127 | -17.9239 | 0.0121 | -75.7694 | -28.5126 | 0.001 | -60 | 0.0009 | -60.9151 | 37.2791 | 14.1974 | -49.1482 | IIP3 (théorique) | pt compression - 9,6 dB
0.06 | 0.069 | -40.2127 | 0.154 | -16.2496 | 0.147 | -66.8732 | -27.0274 | 0.002 | -53.9794 | 0.0018 | -54.8945 | 35.457 | 13.3154 | -46.2021 | IIP3 calculé | a 0 dB
0.07 | 0.08 | -38.9279 | 0.183 | -14.751 | 0.174 | -63.9084 | -25.7624 | 0.0022 | -53.1515 | 0.002 | -53.9794 | 35.1765 | 12.5641 | -43.8924
0.08 | 0.092 | -37.7139 | 0.209 | -13.5971 | 0.2 | -61.5475 | -24.5671 | 0.003 | -50.4576 | 0.0028 | -51.0568 | 34.2408 | 11.8543 | -42.9593
0.09 | 0.104 | -36.649 | 0.228 | -12.8413 | 0.218 | -60.0428 | -23.5186 | 0.004 | -47.9588 | 0.0038 | -48.4043 | 33.336 | 11.2317 | -42.4683
0.1 | 0.116 | -35.7005 | 0.266 | -11.5024 | 0.258 | -57.2453 | -22.5848 | 0.0044 | -47.1309 | 0.0042 | -47.535 | 33.0273 | 10.6771 | -40.5557
0.2 | 0.22 | -30.1412 | 0.483 | -6.3211 | 0.467 | -46.9092 | -17.1111 | 0.039 | -28.1787 | 0.038 | -28.4043 | 24.087 | 7.4266 | -39.3937
0.3 | 0.34 | -26.3601 | 0.598 | -4.466 | 0.573 | -43.2744 | -13.3882 | 0.065 | -23.7417 | 0.063 | -24.0132 | 21.1404 | 5.2158 | -35.9907
0.4 | 0.46 | -23.7345 | 0.669 | -3.4915 | 0.67 | -40.9494 | -10.803 | 0.086 | -21.31 | 0.08 | -21.9382 | 19.42 | 3.6806 | -33.2401
0.5 | 0.58 | -21.7211 | 0.761 | -2.3723 | 0.734 | -39.0321 | -8.8206 | 0.146 | -16.7129 | 0.133 | -17.523 | 15.3635 | 2.5034 | -32.4757
0.6 | 0.7 | -20.0877 | 0.788 | -2.0695 | 0.761 | -38.4159 | -7.2124 | 0.184 | -14.7036 | 0.17 | -15.391 | 13.1235 | 1.5483 | -31.6002
0.7 | 0.82 | -18.7134 | 0.812 | -1.8089 | 0.783 | -37.9073 | -5.8592 | 0.204 | -13.8074 | 0.189 | -14.4708 | 12.0422 | 0.74474 | -30.4317
0.8 | 0.94 | -17.5271 | 0.826 | -1.6604 | 0.801 | -37.563 | -4.6912 | 0.218 | -13.2309 | 0.198 | -14.0667 | 11.4325 | 0.05112 | -29.2753
0.9 | 1.06 | -16.4836 | 0.843 | -1.4834 | 0.82 | -37.1832 | -3.6637 | 0.232 | -12.6902 | 0.211 | -13.5144 | 10.7231 | -0.55905 | -28.318
1 | 1.18 | -15.5521 | 0.857 | -1.3404 | 0.822 | -37.0148 | -2.7466 | 0.236 | -12.5418 | 0.223 | -13.0339 | 10.2957 | -1.1037 | -27.5425
1.5 | 1.79 | -11.9326 | 0.884 | -1.071 | 0.86 | -36.3571 | 0.81712 | 0.261 | -11.6672 | 0.235 | -12.5786 | 9.3772 | -3.22 | -23.8219
2 | 2.28 | -9.831 | 0.909 | -0.82872 | 0.886 | -35.8566 | 2.8864 | 0.274 | -11.245 | 0.244 | -12.2522 | 8.836 | -4.4488 | -21.6332
2.5 | 2.98 | -7.5054 | 0.924 | -0.68656 | 0.902 | -35.5593 | 5.1762 | 0.283 | -10.9643 | 0.258 | -11.7676 | 8.2557 | -5.8086 | -19.4012
3 | 3.58 | -5.912 | 0.933 | -0.60237 | 0.91 | -35.3982 | 6.745 | 0.288 | -10.8122 | 0.261 | -11.6672 | 8.0633 | -6.7402 | -17.7776
3.5 | 4.16 | -4.6078 | 0.935 | -0.58377 | 0.912 | -35.3606 | 8.0291 | 0.292 | -10.6923 | 0.264 | -11.5679 | 7.894 | -7.5028 | -16.5042
4 |  | #NUM! |  | #NUM! |  | #NUM! | #NUM! |  | #NUM! |  | #NUM! | #NUM! | #NUM!
4.5 |  | #NUM! |  | #NUM! |  | #NUM! | #NUM! |  | #NUM! |  | #NUM! | #NUM! | #NUM!
5 |  | #NUM! |  | #NUM! |  | #NUM! | #NUM! |  | #NUM! |  | #NUM! | #NUM! | #NUM!
5.5 |  | #NUM! |  | #NUM! |  | #NUM! | #NUM! |  | #NUM! |  | #NUM! | #NUM! | #NUM!

## Point de compre - LNA-Ind-Degen
SANS ADAPTATION SORTIE | [9 empty] | AVEC ADAPTATION SORTIE
Ve |  | Vout (c-c) |  |  |  | Gain |  | Tangente Vout (dB) | diff(Vout-tangente) | Ve |  | Vout (c-c) |  |  |  | Gain |  | Tangente Vout (dB) | diff(Vout-tangente)
Linéaire | dB | Vout min | Vout max | Linéaire | dB | Linéaire | dB |  |  | Linéaire | dB | Vout min | Vout max | Linéaire | dB | Linéaire | dB
0.001 | -60 | 1.1835 | 1.2076 | 0.01205 | -38.3803 | 12.05 | 21.6197 |  | 38.3803 | 0.001 | -60 |  |  | 0 | #NUM! | 0 | #NUM! |  | #NUM!
0.002 | -53.9794 |  |  | 0 | #NUM! | 0 | #NUM! |  | #NUM! | 0.002 | -53.9794 |  |  | 0 | #NUM! | 0 | #NUM! |  | #NUM!
0.003 | -50.4576 |  |  | 0 | #NUM! | 0 | #NUM! |  | #NUM! | 0.003 | -50.4576 |  |  | 0 | #NUM! | 0 | #NUM! |  | #NUM!
0.004 | -47.9588 |  |  | 0 | #NUM! | 0 | #NUM! |  | #NUM! | 0.004 | -47.9588 |  |  | 0 | #NUM! | 0 | #NUM! |  | #NUM!
0.005 | -46.0206 |  |  | 0 | #NUM! | 0 | #NUM! |  | #NUM! | 0.005 | -46.0206 |  |  | 0 | #NUM! | 0 | #NUM! |  | #NUM!
0.006 | -44.437 |  |  | 0 | #NUM! | 0 | #NUM! |  | #NUM! | 0.006 | -44.437 |  |  | 0 | #NUM! | 0 | #NUM! |  | #NUM!
0.007 | -43.098 |  |  | 0 | #NUM! | 0 | #NUM! |  | #NUM! | 0.007 | -43.098 |  |  | 0 | #NUM! | 0 | #NUM! |  | #NUM!
0.008 | -41.9382 |  |  | 0 | #NUM! | 0 | #NUM! |  | #NUM! | 0.008 | -41.9382 |  |  | 0 | #NUM! | 0 | #NUM! |  | #NUM!
0.009 | -40.9151 |  |  | 0 | #NUM! | 0 | #NUM! |  | #NUM! | 0.009 | -40.9151 |  |  | 0 | #NUM! | 0 | #NUM! |  | #NUM!
0.01 | -40 |  |  | 0 | #NUM! | 0 | #NUM! |  | #NUM! | 0.01 | -40 |  |  | 0 | #NUM! | 0 | #NUM! |  | #NUM!
0.02 | -33.9794 |  |  | 0 | #NUM! | 0 | #NUM! |  | #NUM! | 0.02 | -33.9794 |  |  | 0 | #NUM! | 0 | #NUM! |  | #NUM!
0.03 | -30.4576 |  |  | 0 | #NUM! | 0 | #NUM! |  | #NUM! | 0.03 | -30.4576 |  |  | 0 | #NUM! | 0 | #NUM! |  | #NUM!
0.04 | -27.9588 |  |  | 0 | #NUM! | 0 | #NUM! |  | #NUM! | 0.04 | -27.9588 |  |  | 0 | #NUM! | 0 | #NUM! |  | #NUM!
0.05 | -26.0206 |  |  | 0 | #NUM! | 0 | #NUM! |  | #NUM! | 0.05 | -26.0206 |  |  | 0 | #NUM! | 0 | #NUM! |  | #NUM!
0.06 | -24.437 |  |  | 0 | #NUM! | 0 | #NUM! |  | #NUM! | 0.06 | -24.437 |  |  | 0 | #NUM! | 0 | #NUM! |  | #NUM!
0.07 | -23.098 |  |  | 0 | #NUM! | 0 | #NUM! |  | #NUM! | 0.07 | -23.098 |  |  | 0 | #NUM! | 0 | #NUM! |  | #NUM!
0.08 | -21.9382 |  |  | 0 | #NUM! | 0 | #NUM! |  | #NUM! | 0.08 | -21.9382 |  |  | 0 | #NUM! | 0 | #NUM! |  | #NUM!
0.09 | -20.9151 |  |  | 0 | #NUM! | 0 | #NUM! |  | #NUM! | 0.09 | -20.9151 |  |  | 0 | #NUM! | 0 | #NUM! |  | #NUM!
0.1 | -20 |  |  | 0 | #NUM! | 0 | #NUM! |  | #NUM! | 0.1 | -20 |  |  | 0 | #NUM! | 0 | #NUM! |  | #NUM!
0.2 | -13.9794 |  |  | 0 | #NUM! | 0 | #NUM! |  | #NUM! | 0.2 | -13.9794 |  |  | 0 | #NUM! | 0 | #NUM! |  | #NUM!
0.3 | -10.4576 |  |  | 0 | #NUM! | 0 | #NUM! |  | #NUM! | 0.3 | -10.4576 |  |  | 0 | #NUM! | 0 | #NUM! |  | #NUM!
0.4 | -7.9588 |  |  | 0 | #NUM! | 0 | #NUM! |  | #NUM! | 0.4 | -7.9588 |  |  | 0 | #NUM! | 0 | #NUM! |  | #NUM!
0.5 | -6.0206 |  |  | 0 | #NUM! | 0 | #NUM! |  | #NUM! | 0.5 | -6.0206 |  |  | 0 | #NUM! | 0 | #NUM! |  | #NUM!
0.6 | -4.437 |  |  | 0 | #NUM! | 0 | #NUM! |  | #NUM! | 0.6 | -4.437 |  |  | 0 | #NUM! | 0 | #NUM! |  | #NUM!
0.7 | -3.098 |  |  | 0 | #NUM! | 0 | #NUM! |  | #NUM! | 0.7 | -3.098 |  |  | 0 | #NUM! | 0 | #NUM! |  | #NUM!
0.8 | -1.9382 |  |  | 0 | #NUM! | 0 | #NUM! |  | #NUM! | 0.8 | -1.9382 |  |  | 0 | #NUM! | 0 | #NUM! |  | #NUM!
0.9 | -0.91515 |  |  | 0 | #NUM! | 0 | #NUM! |  | #NUM! | 0.9 | -0.91515 |  |  | 0 | #NUM! | 0 | #NUM! |  | #NUM!
1 | 0 |  |  | 0 | #NUM! | 0 | #NUM! |  | #NUM! | 1 | 0 |  |  | 0 | #NUM! | 0 | #NUM! |  | #NUM!
2 | 6.0206 |  |  | 0 | #NUM! | 0 | #NUM! |  | #NUM! | 2 | 6.0206 |  |  | 0 | #NUM! | 0 | #NUM! |  | #NUM!
3 | 9.5424 |  |  | 0 | #NUM! | 0 | #NUM! |  | #NUM! | 3 | 9.5424 |  |  | 0 | #NUM! | 0 | #NUM! | 26.4912 | #NUM!
GAIN | [5 empty] | 0.75313 | #NUM! | Point de compression |  | GAIN | [5 empty] | 0 | #NUM! | Point de compression

## Point de compression LNA+mixer
Ve (V) | Ve (dB) | LNA + Mixer (FFT)
|  | Vout_LNA | Vout_LNA (dB) | Tangente | Diff | Gain_LNA | Vout_Mixer | Vout_Mixer (dB) | Tangente | Diff | Gain_Mixer
0.0001 | -80 | 0.000725 | -62.7932 | -63.159 | 0.36576 | 7.25 | 0.00138 | -57.2024 | -57.0561 | -0.14633 | 1.9034
0.0002 | -73.9794 | 0.00141 | -57.0156 | -56.9777 | -0.037968 | 7.05 | 0.00273 | -51.2767 | -51.2854 | 0.0086519 | 1.9362
0.0003 | -70.4576 | 0.00223 | -53.0339 | -53.3618 | 0.32789 | 7.4333 | 0.0043 | -47.3306 | -47.3085 | -0.022169 | 1.9283
0.001 | -60 | 0.00718 | -42.8775 | -42.625 | -0.25251 | 7.18 | 0.0139 | -37.1397 | -37.1643 | 0.024554 | 1.9359
0.002 | -53.9794 | 0.0144 | -36.8328 | -36.4437 | -0.3891 | 7.2 | 0.0283 | -30.9643 | -31.1268 | 0.16248 | 1.9653
0.003 | -50.4576 | 0.022 | -33.1515 | -32.8278 | -0.32375 | 7.3333 | 0.0427 | -27.3914 | -27.45 | 0.058522 | 1.9409
0.004 | -47.9588 | 0.0287 | -30.8424 | -30.2623 | -0.58006 | 7.175 | 0.0549 | -25.2086 | -25.1436 | -0.065002 | 1.9129
0.005 | -46.0206 | 0.036 | -28.8739 | -28.2723 | -0.6016 | 7.2 | 0.0708 | -22.9993 | -23.1775 | 0.17817 | 1.9667
0.01 | -40 | 0.0751 | -22.4872 | -22.091 | -0.3962 | 7.51 | 0.146 | -16.7129 | -16.7984 | 0.085474 | 1.9441
0.02 | -33.9794 | 0.155 | -16.1934 | -15.9097 | -0.28372 | 7.75 | 0.288 | -10.8122 | -10.5121 | -0.30002 | 1.8581
0.03 | -30.4576 | 0.244 | -12.2522 | -12.2938 | 0.041589 | 8.1333 | 0.439 | -7.1507 | -6.5757 | -0.57501 | 1.7992
0.04 | -27.9588 | 0.33 | -9.6297 | -9.7283 | 0.098579 | 8.25 | 0.519 | -5.6967 | -3.9564 | -1.7403 | 1.5727
0.05 | -26.0206 | 0.409 | -7.7655 | -7.7383 | -0.027184 | 8.18 | 0.587 | -4.6272 | -2.0944 | -2.5328 | 1.4352
0.06 | -24.437 | 0.487 | -6.2494 | -6.1124 | -0.13698 | 8.1167 | 0.646 | -3.7953 | -0.58012 | -3.2152 | 1.3265
0.07 | -23.098 | 0.616 | -4.2084 | -4.7378 | 0.52937 | 8.8 | 0.691 | -3.2104 | 1.4585 | -4.6689 | 1.1218
0.08 | -21.9382 | 0.666 | -3.5305 | -3.547 | 0.016435 | 8.325 | 0.703 | -3.0609 | 2.1355 | -5.1964 | 1.0556
0.09 | -20.9151 | 0.739 | -2.6271 | -2.4966 | -0.13053 | 8.2111 | 0.724 | -2.8052 | 3.0378 | -5.8431 | 0.9797
0.1 | -20 | 0.836 | -1.5559 | -1.557 | 0.0011255 | 8.36 | 0.722 | -2.8293 | 4.1078 | -6.937 | 0.86364
0.2 | -13.9794 | 1.766 | 4.9398 | 4.6243 | 0.31546 | 8.83 | 0.754 | -2.4526 | 10.5957 | -13.0483 | 0.42695
0.3 | -10.4576 | 2.389 | 7.5643 | 8.2402 | -0.67588 | 7.9633
0.4 | -7.9588 | 2.755 | 8.8024 | 10.8057 | -2.0033 | 6.8875
0.5 | -6.0206 | 3.075 | 9.7569 | 12.7957 | -3.0387 | 6.15
0.6 | -4.437 | 3.378 | 10.5732 | 14.4216 | -3.8484 | 5.63
0.7 | -3.098 | 3.636 | 11.2125 | 15.7962 | -4.5838 | 5.1943
0.8 | -1.9382 | 3.892 | 11.8035 | 16.987 | -5.1836 | 4.865
0.9 | -0.91515 | 4.066 | 12.1833 | 18.0374 | -5.8541 | 4.5178
1 | 0 | 4.111 | 12.2789 | 18.977 | -6.6981 | 4.111