## SYNTHESE_CHECK_LIST
Paramètre | Dimensionnement théorique | Dimensionnement LNA Seul | Dimensionnement LNA final (adapté + bonding) | Unité | Simulation | Commentaires
System
Consommation | 1.2 | 4.49 | 4.49 | mA | DC
Point de polarisation | - | 0.656 | 0.656 | V | DC
IIP3 | -5 | -35.6206 | -49.6 | dB | - | Pas réussi à réaliser la simulation IIP3
Gain | 20 | 25.7594 | 19.7571 | dB | Transitoire | Gain différent entre parametre S et Transitoire
NF | 3.5 | 3.1806 | 0.82785 | dB | Parametres-S | NF a une valeur curieuse
Zin | 50 | 47.6433 | 39.3509 | Ω | Parametres-S
Point compression | - | -26.0206 | -40 | dB | Transitoire
S11 | - | Voir feuille S11 | Voir feuille S11 | - | Parametres-S | -
S22 | - | Voir feuille S22 | Voir feuille S22 | - | Parametres-S | -
S21 | - | Voir feuille S21 | Voir feuille S21 | - | Parametres-S | -
S12 | - | Voir Feuille S12 | Voir Feuille S12 | - | Parametres-S | -
Adaptation entrée
C | 1.41e-12 | 1.3e-12 | - | F | Parametres-S | Capactié de résonnance pour le LNA seul
C1 | - | - | 1.14e-12 | F | Parametres-S | Résonnance + adaptation
C1 {W} | - | - | 2.59e-05 | m | Parametres-S
C1 {L} | - | - | 2.59e-05 | m | Parametres-S
C2 | - | - | 1.74e-12 | F | Parametres-S | Résonnance + adaptation
C2 {W} | - | - | 3.4e-05 | m | Parametres-S
C2 {L} | - | - | 3.4e-05 | m | Parametres-S
Dimensionnement LNA single
gm | 32m | 32m | 32m | S | DC | -
R | 310 | 510 | 510 | Ω | Dependant de L | Résistance dûe aux pertes de l'inductance
L | 3e-09 | 3e-09 | 3e-09 | H | Choix fixé | -
L1 | 1.6e-09 | 1.6e-09 | 1.6e-09 | H | Choix fixé | -
L2 | 3e-09 | 3e-09 | 3e-09 | H | Choix fixé | -
C0 | 8.42e-13 | 1.01e-12 | 1.01e-12 | F | Parametres-S | -
NMOS1 & NMOS2 {W} | 0.000106 | 0.000106 | 0.000106 | m | Choix fixé | -
NMOS1 & NMOS2 {L} | 1.3e-07 | 1.3e-07 | 0.000106 | m | Choix fixé | -
Miroir de courant
NMOS3 {W} | - | 5.8e-05 | 5.8e-05 | m | DC | Dimensionnement nécessaire pour polariser N1 au point DC Vgs = 0,656
NMOS3 {L} | - | 2e-07 | 2e-07 | m | DC
Rpol | - | 130 | 130 | Ω | DC
Rpol {W} | - | 1.2e-06 | 1.2e-06 | m | DC
Rpol {L} | - | 2e-05 | 2e-05 | m | DC
Rrf | - | 5000 | 5000 | Ω | DC
Rrf {W} | - | 1e-06 | 1e-06 | m | DC
Rrf {L} | - | 2e-06 | 2e-06 | m | DC
𝐿2
C
𝑉𝑑𝑑
𝑁1
𝑅
𝐿
𝑁2
𝐿1
C0

## Dimensionnement Théorique
Dimmensionnement théorique (Methode Qe variante design)
| Cahier des Charges | [9 empty] | Linéaire |  | Kn (A/V²) | Cox (F/m²) | Cgs,theorique, adapté50ohm (F) | fT (Hz) | ωT (rad.s-1) | Méthode avec équation du 0,35µ
| F (dB) | Qe | γ | G (dB) | R0 (Ω) | f0 (Hz) | ω0 (rad.s-1) | L (H) | BW (Hz) |  | F | Gv | 0.00022126 | 0.014275 | 1.2992e-12 | 3955692566.6605 | 24854349414.5607 | IIP3 (dBm) | VeIP3 (V) | Vgs-Vt (V) | Ip (A) | W/L | L (m) | W (m)
| 3.5 | 1 | 2 | 20 | 50 | 2450000000 | 15393804002.59 | 3e-09 | 3000000 |  | 2.2387 | 10 | [5 empty] | -5 | 0.17783 | 0.077204 | 0.0012465 | 945.1792 | 1.3e-07 | 0.00012287
| gm (S) | C (F) | R (Ω) |  | Ip (A) | W/L | W (m) |  | Cgs (F) | L1 (H) | L2 (H) | C0 (F)
| 0.032291 | 1.4067e-12 | 309.6803 |  | 0.0015 | 785.4516 | 0.00010211 |  | 1.2632e-13 | 1.2363e-09 | 2.0117e-09 | 1.1729e-12
50000000
Conso (W)
0.0018
Dimensionnement Théorique (avec L2 fixé)
[11 empty] | 100 | 0.1
| Données fixes |  |  | Détermination C0 |  |  | Détermination L1
| L2 (H) | Cgs (F) |  | Cgs,theorique, adapté50ohm (F) | C0 (F) |  | L1 (H)
| 1.5e-09 | 1.2632e-13 |  | 9.6874e-13 | 8.4242e-13 |  | 2.8561e-09

## Simulation Parametre_S
SIMULATION PARAMETRES S
AVEC ADAPTATION + BONDING | SANS ADAPTATION
SCHEMA | SCHEMA
#VALUE! | #VALUE!
ADAPTATION EN ENTREE & SORTIE | ADAPTATION EN ENTREE & SORTIE
#VALUE!
#VALUE!
Zin | Zin
#VALUE! | #VALUE!
39.3509 | 47.6433
GAIN | GAIN
#VALUE! | #VALUE!
NOISE FACTOR | NOISE FACTOR
#VALUE! | #VALUE!
0.82785 | 3.1806
DELTA | DELTA
#VALUE! | #VALUE!
K | K
#VALUE! | #VALUE!

## S22
S

## Simulation transistoire
AVEC ADAPTATION + BONDING | [12 empty] | SANS ADAPTATION
Ve |  | Vout (c-c) |  |  |  | Gain |  | Tangente Vout (dB) | diff(Vout-tangente) | GAIN |  | Point de compression (Vin dB) | Ve |  | Vout (c-c) |  |  |  | Gain |  | Tangente Vout (dB) | diff(Vout-tangente) | GAIN |  | Point de compression (Vin dB)
Linéaire | dB | Vout min | Vout max | Linéaire | dB | Linéaire | dB |  |  | Linéaire | dB |  | Linéaire | dB | Vout min | Vout max | Linéaire | dB | Linéaire | dB |  |  | Linéaire | dB
8.4e-06 | -101.5144 | 0.45252 | 0.45268 | 8e-05 | -81.9382 | 9.5238 | 19.5762 | -81.9617 | -0.023481 | 9.7283 | 19.7571 | -40 | 8.4e-05 | -81.5144 | 1.1835 | 1.1839 | 0.0002 | -73.9794 | 2.381 | 7.535 | -55.6378 | 18.3416 | 19.4154 | 25.7594 | -26.0206
0.001 | -60 | 0.44289 | 0.46232 | 0.009715 | -40.2511 | 9.715 | 19.7489 | -40.111 | 0.14014 |  |  |  | 0.001 | -60 | 1.164 | 1.2033 | 0.01965 | -34.1327 | 19.65 | 25.8673 | -34.132 | 0.00074891
0.002 | -53.9794 | 0.43318 | 0.47203 | 0.019425 | -34.2328 | 9.7125 | 19.7466 | -34.0416 | 0.19115 | GRAPH |  |  | 0.002 | -53.9794 | 1.1442 | 1.2228 | 0.0393 | -28.1121 | 19.65 | 25.8673 | -28.1138 | -0.0016593 | GRAPH
0.003 | -50.4576 | 0.42349 | 0.4872 | 0.031855 | -29.9364 | 10.6183 | 20.5211 | -30.4913 | -0.55483 |  |  |  | 0.003 | -50.4576 | 1.1245 | 1.2424 | 0.05895 | -24.5903 | 19.65 | 25.8673 | -24.5934 | -0.0030681
0.004 | -47.9588 | 0.41383 | 0.49138 | 0.038775 | -28.229 | 9.6938 | 19.7298 | -27.9723 | 0.2567 |  |  |  | 0.004 | -47.9588 | 1.1048 | 1.2619 | 0.07855 | -22.0971 | 19.6375 | 25.8617 | -22.0956 | 0.0014596
0.005 | -46.0206 | 0.4042 | 0.50101 | 0.048405 | -26.3022 | 9.681 | 19.7184 | -26.0184 | 0.28383 |  |  |  | 0.005 | -46.0206 | 1.0851 | 1.2815 | 0.0982 | -20.1578 | 19.64 | 25.8628 | -20.1582 | -0.00042143
0.006 | -44.437 | 0.39463 | 0.51058 | 0.057975 | -24.7352 | 9.6625 | 19.7018 | -24.4219 | 0.31327 |  |  |  | 0.006 | -44.437 | 1.0654 | 1.3011 | 0.11785 | -18.5734 | 19.6417 | 25.8636 | -18.5752 | -0.0017919
0.007 | -43.098 | 0.38511 | 0.5201 | 0.067495 | -23.4146 | 9.6421 | 19.6835 | -23.0721 | 0.34243 |  |  |  | 0.007 | -43.098 | 1.0457 | 1.3206 | 0.13745 | -17.2371 | 19.6357 | 25.8609 | -17.2368 | 0.00030513
0.008 | -41.9382 | 0.37567 | 0.52954 | 0.076935 | -22.2775 | 9.6169 | 19.6607 | -21.9029 | 0.37462 |  |  |  | 0.008 | -41.9382 | 1.026 | 1.3402 | 0.1571 | -16.0765 | 19.6375 | 25.8617 | -16.0774 | -0.00094868
0.009 | -40.9151 | 0.36631 | 0.53891 | 0.0863 | -21.2798 | 9.5889 | 19.6354 | -20.8716 | 0.40822 |  |  |  | 0.009 | -40.9151 | 1.0063 | 1.3597 | 0.1767 | -15.0553 | 19.6333 | 25.8599 | -15.0548 | 0.00048526
0.01 | -40 | 0.35704 | 0.54817 | 0.095565 | -20.394 | 9.5565 | 19.606 | -19.949 | 0.44502 |  |  |  | 0.01 | -40 | 0.98659 | 1.3793 | 0.19636 | -14.1392 | 19.6355 | 25.8608 | -14.14 | -0.00083929
0.02 | -33.9794 | 0.27354 | 0.63164 | 0.17905 | -14.9405 | 8.9525 | 19.0389 | -13.8796 | 1.0609 |  |  |  | 0.02 | -33.9794 | 0.79034 | 1.5743 | 0.39198 | -8.1347 | 19.599 | 25.8447 | -8.1218 | 0.012914
0.03 | -30.4576 | 0.21391 | 0.69251 | 0.2393 | -12.4211 | 7.9767 | 18.0364 | -10.3293 | 2.0919 |  |  |  | 0.03 | -30.4576 | 0.59935 | 1.7641 | 0.58237 | -4.6959 | 19.4125 | 25.7616 | -4.6014 | 0.094554
0.04 | -27.9588 | 0.17557 | 0.73145 | 0.27794 | -11.121 | 6.9485 | 16.8378 | -7.8103 | 3.3107 |  |  |  | 0.04 | -27.9588 | 0.4301 | 1.9285 | 0.7492 | -2.508 | 18.73 | 25.4508 | -2.1036 | 0.40443
0.05 | -26.0206 | 0.14845 | 0.75939 | 0.30547 | -10.3006 | 6.1094 | 15.72 | -5.8564 | 4.4443 |  |  |  | 0.05 | -26.0206 | 0.28598 | 2.0522 | 0.88311 | -1.0797 | 17.6622 | 24.9409 | -0.16619 | 0.91351
0.052 | -25.6799 | 0.14392 | 0.76406 | 0.31007 | -10.1708 | 5.9629 | 15.5091 | -5.5129 | 4.6579 |  |  |  | 0.052 | -25.6799 | 0.25937 | 2.0719 | 0.90626 | -0.8549 | 17.4282 | 24.825 | 0.17434 | 1.0292
0.06 | -24.437 | 0.12787 | 0.7805 | 0.32631 | -9.7273 | 5.4386 | 14.7097 | -4.2599 | 5.4673 |  |  |  | 0.06 | -24.437 | 0.18589 | 2.2292 | 1.0217 | 0.18609 | 17.0276 | 24.6231 | 1.4168 | 1.2307
0.07 | -23.098 | 0.11119 | 0.79704 | 0.34292 | -9.296 | 4.8989 | 13.802 | -2.9101 | 6.3859 |  |  |  | 0.07 | -23.098 | 0.083116 | 2.3117 | 1.1143 | 0.93998 | 15.9185 | 24.038 | 2.7552 | 1.8152
0.08 | -21.9382 | 0.096999 | 0.81041 | 0.35671 | -8.9538 | 4.4588 | 12.9844 | -1.7409 | 7.2129 |  |  |  | 0.08 | -21.9382 | 0.0032013 | 2.3648 | 1.1808 | 1.4435 | 14.76 | 23.3817 | 3.9146 | 2.4711
0.09 | -20.9151 | 0.084511 | 0.8215 | 0.36849 | -8.6714 | 4.0944 | 12.2438 | -0.70956 | 7.9618 |  |  |  | 0.09 | -20.9151 | -0.061875 | 2.4 | 1.2309 | 1.8047 | 13.6771 | 22.7199 | 4.9372 | 3.1325
0.1 | -20 | 0.073195 | 0.83094 | 0.37887 | -8.4301 | 3.7887 | 11.5699 | 0.213 | 8.6431 |  |  |  | 0.1 | -20 | -0.11694 | 2.4249 | 1.2709 | 2.0824 | 12.7092 | 22.0824 | 5.852 | 3.7696
0.2 | -13.9794 | -0.011141 | 0.88536 | 0.44825 | -6.9696 | 2.2413 | 7.0098 | 6.2824 | 13.252 |  |  |  | 0.2 | -13.9794 | -0.042013 | 2.4563 | 1.2492 | 1.9323 | 6.2458 | 15.9117 | 11.8702 | 9.9379
0.3 | -10.4576 | -0.077549 | 0.93207 | 0.50481 | -5.9374 | 1.6827 | 4.5201 | 9.8327 | 15.7702 |  |  |  | 0.3 | -10.4576 | -0.59848 | 2.8727 | 1.7356 | 4.7889 | 5.7853 | 15.2465 | 15.3906 | 10.6017
0.4 | -7.9588 | -0.14083 | 0.95812 | 0.54947 | -5.201 | 1.3737 | 2.7578 | 12.3517 | 17.5528 |  |  |  | 0.4 | -7.9588 | -0.73253 | 3.0069 | 1.8697 | 5.4355 | 4.6743 | 13.3943 | 17.8884 | 12.4529
0.5 | -6.0206 | -0.19755 | 0.98409 | 0.59082 | -4.5709 | 1.1816 | 1.4497 | 14.3056 | 18.8765 |  |  |  | 0.5 | -6.0206 | -0.86305 | 3.1255 | 1.9943 | 5.9957 | 3.9886 | 12.0163 | 19.8258 | 13.8301
0.6 | -4.437 | -0.24876 | 1.0121 | 0.63043 | -4.0073 | 1.0507 | 0.42971 | 15.9021 | 19.9093 |  |  |  | 0.6 | -4.437 | -0.86346 | 3.3289 | 2.0962 | 6.4286 | 3.4936 | 10.8655 | 21.4088 | 14.9802
0.7 | -3.098 | -0.29265 | 1.0345 | 0.66358 | -3.5622 | 0.94796 | -0.46416 | 17.2519 | 20.8141 |  |  |  | 0.7 | -3.098 | -0.87754 | 3.4204 | 2.149 | 6.6446 | 3.07 | 9.7426 | 22.7472 | 16.1026
0.8 | -1.9382 | -0.32818 | 1.1197 | 0.72394 | -2.8059 | 0.90492 | -0.86775 | 18.4211 | 21.227 |  |  |  | 0.8 | -1.9382 | -0.88712 | 3.4827 | 2.1849 | 6.7887 | 2.7311 | 8.7269 | 23.9066 | 17.1179
0.9 | -0.91515 | -0.35899 | 1.1655 | 0.76224 | -2.3581 | 0.84694 | -1.443 | 19.4524 | 21.8105 |  |  |  | 0.9 | -0.91515 | -0.8813 | 3.5501 | 2.2157 | 6.9102 | 2.4619 | 7.8254 | 24.9292 | 18.019
1 | 0 | -0.3843 | 1.2114 | 0.79785 | -1.9616 | 0.79785 | -1.9616 | 20.375 | 22.3366 |  |  |  | 1 | 0 | -0.87881 | 3.6596 | 2.2692 | 7.1175 | 2.2692 | 7.1175 | 25.844 | 18.7265
2 | 6.0206 | -0.055184 | 1.6439 | 0.84954 | -1.4163 | 0.42477 | -7.4369 | 26.4444 | 27.8607 |  |  |  | 2 | 6.0206 | -0.83677 | 3.8582 | 2.3475 | 7.4121 | 1.1737 | 1.3915 | 31.8622 | 24.4501

## Feuil1
| Vin |  | Vout
| 0.666 | 0.646 | 0.548 | 0.357
| 0.01 |  | 0.0955
RMS | 0.0070711 |  | 0.067529
| Gain | 19.6001

## Paramètres techno
Datasheet Nmos | μn (cm²/V.s) | Eps0(F/m) | EpsR(F/m) | Tox(nm) | W(m) | L(m) | VT(V) | VDD(V) | IdSat(A)
| 310 | 8.854e-12 | 3.4973e-11 | 2.45 | 1e-05 | 1.3e-07 | 0.5 | 1.2 | 0.0048
0.03
Calcul de Cox | Cox(F/m²) | Cox(fF/μm²)
| 0.014275 | 14.2748
Calcul de Kn | Kn(A/V²) | Kn(uA/V²)
| 0.00022126 | 221.2597
Pour W=10e-6, on calcule les valeurs en dessous (W peut varier-->dimensionnement bloc)
Calcul de Vdsat | VDsat(V)
0.53106
Calcul de Gm | Gm(A/V)
0.018077
Calcul de Capa | Cgs/Cgd(F) | Cgs/Cgd(fF) | CMiller(fF/um) | CJunction(fF/um²)
| 9.2786e-15 | 9.2786 | 0.36 | 0.95
Datasheet Pmos | μp (cm²/V.s) | Eps0(F/m) | EpsR(F/m) | Tox(nm) | W(m) | L(m) | VT(V) | VDD(V) | IdSat(A)
| 200 | 8.854e-12 | 3.4973e-11 | 2.45 | 1e-05 | 1.3e-07 | 0.47 | 1.2 | 0.00215
Calcul de Cox | Cox(F/m²) | Cox(fF/μm²)
| 0.014275 | 14.2748
Calcul de Kp | Kp(A/V²) | Kp(uA/V²)
| 0.00014275 | 142.7482
Calcul de Vdsat | VDsat(V)
0.44249
Calcul de Gm | Gm(A/V)
0.0097177
Calcul de Capa | Cgs/Cgd(F) | Cgs/Cgd(fF) | CMiller(fF/um) | CJunction(fF/um²)
| 9.2786e-15 | 9.2786 | 0.36 | 0.95