## diff_inductor
|  |  | L Model formula source: https://ieeexplore.ieee.org/document/6231846 | [7 empty] | Sim often @2.475GHz instead of 2.45GHz
| permeability µ= | 1.16e-06 | -> how to find a good/real value |  |  | in openems constant, topmetal2 as sigma (conductivity) at 3.03e7
N | W | S | di (diam inner) | de (diam extern) | dm | ρ | L | L (sim) | Error | Rs (sim) | Q (sim) | Rp
1 | 5e-06 | 2.1e-06 | 1.548e-05 | 2.548e-05 | 2.048e-05 | 0.24414 | 2.8771e-11 | 5.803e-11 | 50.42% | 0.36689 | 2.4356 | 2.5433
2 | 5e-06 | 2.1e-06 | 1.548e-05 | 3.968e-05 | 2.758e-05 | 0.43872 | 1.1568e-10 | 3.5059e-11 | 230% | 2.3541 | 2.2931 | 14.7323
3 | 5e-06 | 2.1e-06 | 1.548e-05 | 5.388e-05 | 3.468e-05 | 0.55363 | 2.852e-10 | 1.3464e-09 | 78.82% | 4.853 | 4.2706 | 93.3605
4 | 5e-06 | 2.1e-06 | 1.548e-05 | 6.808e-05 | 4.178e-05 | 0.62949 | 5.6301e-10 | 2.38e-09 | 76.34% | 6.541 | 5.5976 | 211.4895
5 | 5e-06 | 2.1e-06 | 1.548e-05 | 8.228e-05 | 4.888e-05 | 0.68331 | 9.751e-10 | 3.8872e-09 | 74.92% | 9.108 | 6.5611 | 401.1938
6 | 5e-06 | 2.1e-06 | 8.476e-05 | 0.00016576 | 0.00012526 | 0.32333 | 5.5559e-09 | 6.0203e-09 | 7.714% | 14.3788 | 6.4379 | 610.3271
7 | 5e-06 | 2.1e-06 | 1.548e-05 | 0.00011068 | 6.308e-05 | 0.7546 | 2.3065e-09 | 9.0999e-09 | 74.65% | 23.53 | 5.9289 | 850.6476
1 | 2e-06 | 2.1e-06 | 1.548e-05 | 1.948e-05 | 1.748e-05 | 0.11442 | 3.2845e-11 | 3.316e-11 | 0.951% | 0.54908 | 0.92976 | 1.0237
2 | 2e-06 | 2.1e-06 | 1.548e-05 | 2.768e-05 | 2.158e-05 | 0.28267 | 1.1346e-10 | 1.752e-10 | 35.24% | 6.9211 | 0.3897 | 7.9721
3 | 2e-06 | 2.1e-06 | 1.548e-05 | 3.588e-05 | 2.568e-05 | 0.3972 | 2.5601e-10 | 6.945e-10 | 63.14% | 16.0361 | 0.6666 | 23.1618
4 | 2e-06 | 2.1e-06 | 1.548e-05 | 4.408e-05 | 2.978e-05 | 0.48019 | 4.7437e-10 | 1.233e-09 | 61.53% | 22.965 | 0.82647 | 38.6513
5 | 2e-06 | 2.1e-06 | 1.548e-05 | 5.228e-05 | 3.388e-05 | 0.54309 | 7.8319e-10 | 1.9282e-09 | 59.38% |  |  | 0
6 | 2e-06 | 2.1e-06 | 1.548e-05 | 6.048e-05 | 3.798e-05 | 0.59242 | 1.1974e-09 | 2.7922e-09 | 57.12% |  |  | 0
7 | 2e-06 | 2.1e-06 | 1.548e-05 | 6.868e-05 | 4.208e-05 | 0.63213 | 1.7319e-09 | 3.9616e-09 | 56.28% |  |  | 0
1 | 5e-06 | 4e-06 | 1.548e-05 | 2.548e-05 | 2.048e-05 | 0.24414 | 2.8771e-11 | 6.986e-11 | 58.82% | 0.4009 | 2.6823 | 3.2853
2 | 5e-06 | 4e-06 | 1.548e-05 | 4.348e-05 | 2.948e-05 | 0.4749 | 1.1816e-10 | 4.168e-10 | 71.65% | 2.3435 | 2.7386 | 19.9196
3 | 5e-06 | 4e-06 | 1.548e-05 | 6.148e-05 | 3.848e-05 | 0.59771 | 3.0157e-10 | 1.6292e-09 | 81.49% |  |  | 0
4 | 5e-06 | 4e-06 | 1.548e-05 | 7.948e-05 | 4.748e-05 | 0.67397 | 6.1176e-10 | 2.9218e-09 | 79.06% | 6.8954 | 6.5179 | 299.8328
5 | 5e-06 | 4e-06 | 1.548e-05 | 9.748e-05 | 5.648e-05 | 0.72592 | 1.0818e-09 | 4.7375e-09 | 77.16% | 10.674 | 6.825 | 507.8756
6 | 5e-06 | 4e-06 | 1.548e-05 | 0.00011548 | 6.548e-05 | 0.76359 | 1.7449e-09 | 7.1842e-09 | 75.71% |  |  | 0
7 | 5e-06 | 4e-06 | 1.548e-05 | 0.00013348 | 7.448e-05 | 0.79216 | 2.6341e-09 | 1.0713e-08 | 75.41% |  |  | 0
5 | 4e-06 | 4e-06 | 1.548e-05 | 8.748e-05 | 5.148e-05 | 0.6993 | 1.0112e-09 | 4.0466e-09 | 75.01% |  |  | 0
5 | 4.2e-06 | 4e-06 | 1.548e-05 | 8.948e-05 | 5.248e-05 | 0.70503 | 1.0252e-09 | 4.1846e-09 | 75.5% |  |  | 0
5 | 4.25e-06 | 4e-06 | 1.548e-05 | 8.998e-05 | 5.273e-05 | 0.70643 | 1.0287e-09 | 4.2093e-09 | 75.56% | 12.2571 | 5.2806 | 354.0418
5 | 4.3e-06 | 4e-06 | 1.548e-05 | 9.048e-05 | 5.298e-05 | 0.70781 | 1.0322e-09 | 4.2524e-09 | 75.73% | 10.8411 | 6.0382 | 406.1048 | -> @2.45GHz
5 | 4.5e-06 | 4e-06 | 1.548e-05 | 9.248e-05 | 5.398e-05 | 0.71323 | 1.0463e-09 | 4.3972e-09 | 76.2% |  |  | 0
5 | 4e-06 | 5e-06 | 0.0001 | 0.00018 | 0.00014 | 0.28571 | 4.5773e-09 | 4.5745e-09 | 0.06113% |  |  | 0

## simple_inductor
|  |  | L Model formula source: https://ieeexplore.ieee.org/document/6231846 | [7 empty] | Sim often @2.475GHz instead of 2.45GHz
| permeability µ= | 1.16e-06 | -> how to find a good/real value |  |  | in openems constant, topmetal2 as sigma (conductivity) at 3.03e7
N | W | S | di (diam inner) | de (diam extern) | dm | ρ | L | L (sim) | Error | Rs (sim) | Q (sim) | Rp
3 | 5e-06 | 2.1e-06 | 8.476e-05 | 0.00012316 | 0.00010396 | 0.18469 | 1.4769e-09 | 1.3109e-09 | 12.67% | 3.5596 | 5.6689 | 117.9538
6 | 5e-06 | 2.1e-06 | 8.476e-05 | 0.00016576 | 0.00012526 | 0.32333 | 5.5559e-09 | 5.3474e-09 | 3.899% | 8.5372 | 9.6421 | 802.2334
3 | 4e-06 | 2e-06 | 7.0736e-05 | 0.00010274 | 8.6736e-05 | 0.18447 | 1.2328e-09 | 1.0759e-09 | 14.58% | 3.4129 | 4.853 | 83.7922
4 | 1e-05 | 5.5e-06 | 0.00018152 | 0.00029452 | 0.00023802 | 0.23738 | 5.4164e-09 | 2.8914e-09 | 87.33% | 4.3976 | 10.1213 | 454.8908
5 | 4.3e-06 | 4e-06 | 9.316e-05 | 0.00016816 | 0.00013066 | 0.287 | 4.2629e-09 | 3.9932e-09 | 6.753% | 7.8614 | 7.8193 | 488.521
5 | 4.6e-06 | 4.1e-06 | 9.799e-05 | 0.00017679 | 0.00013739 | 0.28677 | 4.4841e-09 | 4.2552e-09 | 5.381% | 7.3134 | 8.9566 | 593.9975 | goal 4.21n
5 | 4.8e-06 | 4.5e-06 | 0.00010429 | 0.00018829 | 0.00014629 | 0.2871 | 4.7721e-09 | 4.5036e-09 | 5.96% | 7.8491 | 8.8326 | 620.1929
6 | 4.3e-06 | 4e-06 | 9.316e-05 | 0.00018476 | 0.00013896 | 0.32959 | 6.105e-09 | 5.9155e-09 | 3.204% | 10.6274 | 8.5686 | 790.9084 | goal 6n
6 | 4.9e-06 | 4e-06 | 0.00010099 | 0.00019979 | 0.00015039 | 0.32849 | 6.6181e-09 | 6.5519e-09 | 1.01% | 10.6359 | 9.4828 | 967.0557

## general resistors
| Type | Sheet Resistance | LW Delta (µm)
| Rsil | 7 | 0.01
| Rppd | 260 | 0.006
| RHigh | 1360 | -0.04
R | W (µm) | L Rsil (µm) | L Rppd (µm) | L Rhigh (µm)
680 | 2 | 195.2571 | 5.2465 | 0.98 | Rpol
5000 | 2 | 1435.7143 | 38.5769 | 7.2059
680 | 5 | 486.6857 | 13.0926 | 2.48
5000 | 5 | 3578.5714 | 96.2692 | 18.2353
680 | 10 | 972.4 | 26.1695 | 4.98
5000 | 10 | 7150 | 192.4231 | 36.6176
|  | 0 | 0 | 0
|  | 0 | 0 | 0
|  | 0 | 0 | 0
|  | 0 | 0 | 0
|  | 0 | 0 | 0
|  | 0 | 0 | 0
|  | 0 | 0 | 0
|  | 0 | 0 | 0
|  | 0 | 0 | 0
|  | 0 | 0 | 0
|  | 0 | 0 | 0
|  | 0 | 0 | 0
|  | 0 | 0 | 0
|  | 0 | 0 | 0
|  | 0 | 0 | 0
|  | 0 | 0 | 0
|  | 0 | 0 | 0
|  | 0 | 0 | 0
|  | 0 | 0 | 0
|  | 0 | 0 | 0
|  | 0 | 0 | 0
|  | 0 | 0 | 0
|  | 0 | 0 | 0
|  | 0 | 0 | 0
|  | 0 | 0 | 0

## general capa
| Type | Area Cap (pF/µm^2)
| Cmim | 0.0015
C (pF) | A (µm^2) | L (µm) | W (µm)
5 | 3333.3333 | 57.735 | 57.735 | Cin = 2*5 in // to have 10pF
0.632 | 421.3333 | 20.5264 | 20.5264 | Ci
1.3 | 866.6667 | 29.4392 | 29.4392 | Cout1
3 | 2000 | 44.7214 | 44.7214 | Cout2
| 0 | 0 | 0
| 0 | 0 | 0
| 0 | 0 | 0
| 0 | 0 | 0
| 0 | 0 | 0
| 0 | 0 | 0
| 0 | 0 | 0
| 0 | 0 | 0
| 0 | 0 | 0
| 0 | 0 | 0
| 0 | 0 | 0
| 0 | 0 | 0
| 0 | 0 | 0
| 0 | 0 | 0
| 0 | 0 | 0
| 0 | 0 | 0
| 0 | 0 | 0
| 0 | 0 | 0
| 0 | 0 | 0
| 0 | 0 | 0
| 0 | 0 | 0
| 0 | 0 | 0
| 0 | 0 | 0
| 0 | 0 | 0
| 0 | 0 | 0
| 0 | 0 | 0
| 0 | 0 | 0