## Spec générale (hidden)
Spec générale du Récepteur
| Canal | Bw (kHz) | SNRreq (dB) | EVM (%) | NF (dB) | G (dB) | Sensibilité (dBm) | IIP3 (mW) | Puissance Bruit sortie(dBm) | SFDR (dB)
Valeur attendue | fRF=2.410 GHz (n°2) | 300 | 14 | 20% | 5 | 15 | -90.2 | 3.3 | -154 | 116.1
Variation autorisée
Spec LNA
|  | Bw (kHz) |  |  | NF (dB) | G (dB) |  |  |  |  | Consommation | CMRR
Valeur attendue |  |  |  |  | 2,5 ou 5 | 20dB |  |  |  |  | BAS :) 5mA ?
Variation autorisée
Spec Mixer
|  | Bw (kHz) |  |  | NF (dB) | G (dB)
Valeur attendue
Variation autorisée
Spec PLL
| MP (°) | Fquartz | Fc | Diviseur N | Diviseur M | Courant I0 | Gain VCO [MHz/V] | Ko
Valeur attendue | 60 | 10MHz | 500KHz | 256 | 1 | ~100mA | 90
Variation autorisée

## Spec_Systeme
SENSIBILITE ET IIP3 DU RECEPTEUR ZIGBEE
GAIN ET FACTEUR DE BRUIT DU RECEPTEUR ZIGBEE
Element | NF | NF (dB) | Gain linéaire en puissance | Gain (dB)
LNA | 3.1623 | 5 | 100 | 20 |  |  |  | 8
mélangeur | 3.9811 | 6 | 0.39811 | -4
filtre IF | 1 | 0 | 1 | 0
NF (formule de FRIIS en LINEAIRE) | 3.1921
NF FRIIS (dB) | 5.0407
Gain récepteur (dB) | 16
SENSIBILITE DU RECEPTEUR ZIGBEE
SNR requis (dB) | 14
thermal noise(dBm/Hz) | -174
bandwidth | 3000000
Sensibilité (dBm) | -90.188
NON-LINEARITE DU RECEPTEUR ZIGBEE
Element | IIP3 (dBm) | IIP3 (mW) | OIP3 (dBm) | OIP3 (mW) | Gain (linéaire en puissance) | Gain (dB)
LNA | 13 | 19.9526 | 33 | 1995.2623 | 100 | 20
mélangeur | 26 | 398.1072 | 22 | 158.4893 | 0.39811 | -4
IIP3 récepteur (mW) | 3.3189
OIP3 récepteur (mW) | 132.1266
IIP3 récepteur (dBm) | 5.2099
OIP3 récepteur (dBm) | 21.2099
Puissance de bruit en sortie du récepteur (dBm) dans 1 Hz | -152.9593
SFDR (dB) | 116.1128
|  |  | atténuation (dB) | c (m/s) | f (Hz) | n | FM
|  |  | 110 | 300000000 | 2445000000 | 3 | 30
Free Space
|  |  | dmax (m) | dmin (m)
3087.6817
One Slope
dmax (m)
212.0419
97.6411

## Marges
!!!!!!!!!!!!
Sensibilité -->NF LNA (limitant) SFDR --> NF mixer + NF LNA (limitant) + Gains (avec un petit peu plus de marges) Si SFDR dégradé --> Puissance des bloqueurs entraine plus de non linéarité et dégrade le SNR. --> DONC bloqueurs doivent être moins puissant
GAIN ET FACTEUR DE BRUIT DU RECEPTEUR ZIGBEE
Element | NF | NF (dB) | Gain linéaire en puissance | Gain (dB) | Vin,min (Vrms) | Vin,max (Vrms) | DGain (dB)
LNA | 2.2387 | 3.5 | 100 | 20 | 8.4152e-06 | 0.0029854 | 5 | 8
mélangeur | 13.1826 | 11.2 | 6.3096 | 8 | 8.4152e-05 | 0.029854 | 4
filtre IF (idéal) | 1 | 0 | 1 | 0
D (dBm)
NF (formule de FRIIS en LINEAIRE) | 2.3605 |  | PSi,MAX (dBm) | -40.5 | PSi,max (W) | 8.9125e-08
NF FRIIS (dB) | 3.7301 |  | PSi,MIN (dBm) | -91.4987 | PSi,min (W) | 7.0816e-13 | 1
Gain récepteur (dB) | 28
SENSIBILITE DU RECEPTEUR ZIGBEE
SNR requis (dB) | 14
thermal noise(dBm/Hz) | -174
bandwidth | 3000000
Sensibilité (dBm) | -91.4987 | 2 dB | PNFi (dBm)
dmax (m) | 58.16 |  | -105.4987
NON-LINEARITE DU RECEPTEUR ZIGBEE
Element | IIP3 (dBm) | IIP3 (mW) | OIP3 (dBm) | OIP3 (mW) | Gain (linéaire en puissance)
LNA | -5 | 0.31623 | 15 | 31.6228 | 100
mélangeur | 15 | 31.6228 | 23 | 199.5262 | 6.3096
DGain (dB)
IIP3 récepteur (mW) | 0.15811
OIP3 récepteur (mW) | 99.7631
IIP3 récepteur (dBm) | -8.0103 | 2
OIP3 récepteur (dBm) | 19.9897 | 4
Puissance de bruit en sortie du récepteur (dBm) dans 1 Hz | -142.2699
SFDR (dB) | 108.173

## Calculs_Distances
Paramètres |  | Calculs
FOL (Hz) | 2445000000 | Atténuation min (dB) | 24.4996
PE (dBm) | 14 | Dmin (m) | 0.16391
PSi,MAX (dBm) | -40.4996 | Atténuation max (dB) | 75.5
PSi,MIN (dBm) | -91.5 | Dmax (m) | 58.1611
FM (dB) | 30
PSi,min (W) | 7.0795e-13
PSi,max (W) | 8.9133e-08
|  | Vin,min,LNA (Vrms) | Vin,max,LNA (Vrms) | NF (dB) | constante (dBm) | BWRF (Hz) | PNFi (dBm) | IIP3 (dBm) | Psi,max (dBm)
|  | 8.414e-06 | 0.0029855 | 3.73 | -174 | 3000000 | -105.4988 | -8 | -40.4996
|  | Vin,min,MIXER (V) | Vin,max,MIXER (V)
|  | 8.414e-06 | 0.0029855

## Spec_Valides
SENSIBILITE ET IIP3 DU RECEPTEUR ZIGBEE
GAIN ET FACTEUR DE BRUIT DU RECEPTEUR ZIGBEE
Element | NF | NF (dB) | Gain linéaire en puissance | Gain (dB) | Vin,min (Vrms) | Vin,max (Vrms)
LNA | 2.2387 | 3.5 | 100 | 20 | 8.4152e-06 | 0.0029854 | 8
mélangeur | 13.1826 | 11.2 | 6.3096 | 8 | 8.4152e-05 | 0.029854
filtre IF (idéal) | 1 | 0 | 1 | 0
NF (formule de FRIIS en LINEAIRE) | 2.3605 |  | PSi,MAX (dBm) | -40.5 | PSi,max (W) | 8.9125e-08
NF FRIIS (dB) | 3.7301 |  | PSi,MIN (dBm) | -91.4987 | PSi,min (W) | 7.0816e-13
Gain récepteur (dB) | 28
SENSIBILITE DU RECEPTEUR ZIGBEE
SNR requis (dB) | 14
thermal noise(dBm/Hz) | -174
bandwidth | 3000000
Sensibilité (dBm) | -91.4987 |  | PNFi (dBm)
dmax (m) | 58.16 |  | -105.4987
NON-LINEARITE DU RECEPTEUR ZIGBEE
Element | IIP3 (dBm) | IIP3 (mW) | OIP3 (dBm) | OIP3 (mW) | Gain (linéaire en puissance) | Gain (dB)
LNA | -5 | 0.31623 | 15 | 31.6228 | 100 | 20
mélangeur | 15 | 31.6228 | 23 | 199.5262 | 6.3096 | 8
IIP3 récepteur (mW) | 0.15811
OIP3 récepteur (mW) | 99.7631
IIP3 récepteur (dBm) | -8.0103
OIP3 récepteur (dBm) | 19.9897
Puissance de bruit en sortie du récepteur (dBm) dans 1 Hz | -142.2699
SFDR (dB) | 108.173

## Marges_officelle
MARGES des Specifications | [7 empty] | Paramètres critiques à surveiller
LNA
Paramètres variables |  |  |  | Paramètres critiques
Nom | valeur | Marge | Unité | Nom | valeur | Marge | Unité
NF(dB) | 3.5 | 1.5 | dB | OIP3(dB) | 15 |  | dB
NF(linéaire) | 2.2387 |  | Linéaire | OIP3 (linéaire) | 31.6228 |  | Linéaire
Gain (dB) | 20 | 6 | dB | IIP3(dB) | 8 |  | dB
Gain(linéaire) | 100 |  | Linéaire | IIP3 (linéaire) | 6.3096 |  | Linéaire
Vin,min | 8.416e-06 |  | V(rms)
W
Vin,max | 0.0036979 |  | V(rms) | [7 empty] | Système global
W
Paramètres critique
[11 empty] | Nom | valeur | Marge
Mélangeur | [8 empty] | Noise Factor & Gain |  | SNR requis (dB) | 14
Paramètres variables |  |  |  | Paramètres critiques |  |  |  |  | NF (formule de FRIIS en LINEAIRE) | 2.361 | thermal noise(dBm/Hz) | -174
Nom | valeur | Marge | Unité | Nom | valeur | Marge | Unité |  | NF FRIIS (dB) | 3.7309 | bandwidth | 3000000
NF(dB) | 11.2 | 1.5 | dB | OIP3(dB) | 23 |  | dB |  | Gain récepteur (dB) | 28 | Sensibilité (dBm) | -91.4979 | 2
NF(linéaire) | 13.1826 |  | Linéaire | OIP3 (linéaire) | 199.5262 |  | Linéaire |  |  |  | PNFi (dBm) | -105.4979
Gain (dB) | 8 | 6 | dB | IIP3(dB) | 15 |  | dB |  |  |  | PSi,MAX (dBm) | -38.6409
Gain(linéaire) | 6.3096 |  | Linéaire | IIP3 (linéaire) | 31.6228 |  | Linéaire |  |  |  | PSi,max (W) | 1.3674e-07
Vin,min (Vrms) | 8.416e-05 |  | V(rms) | [7 empty] | PSi,MIN (dBm) | -91.4979 | 2
|  |  | W | [5 empty] | Paramètres |  | PSi,min (W) | 7.0829e-13
Vin,max (Vrms) | 0.036979 |  | V(rms) | [5 empty] | FOL (Hz) | 2445000000 | dmax (m) | 58.1471
|  |  | W | [5 empty] | PE (dBm) | 14 | dmin (m) | 0.13234
[9 empty] | FM (dB) | 30 | IIP3 (mW) | 0.30114
[11 empty] | IIP3 (dBm) | -5.2124
Filtre idéal | [10 empty] | OIP3 (mW) | 190.0035
Paramètres variables | [10 empty] | OIP3 (dBm) | 22.7876
Nom | valeur | [7 empty] | Atténuation (dB) |  | Psortie (dBm) dans 1Hz | -142.2691
NF | 1 | [7 empty] | Min | 22.6409 | SFDR (dB) | 110.0378
| 1.2589 | [7 empty] | Max | 75.4979
Gain | 0
1

## Calcul LNA 2
Sensibilité & IIP3 du recepteur
GAIN ET FACTEUR DE BRUIT DU RECEPTEUR ZIGBEE
Paramètres
Element | NF | NF (dB) | Gain puiss (Line) | Gain (dB) | Vin,min (Vrms) | Vin,max (Vrms) | FOL (Hz) | 2445000000
LNA | 3.013 | 4.79 | 100 | 20 | 9.6977e-06 | 0.0031276 | PE (dBm) | 14
mélangeur | 13.1826 | 11.2 | 6.3096 | 8 | 9.6977e-05 | 0.031276 | FM (dB) | 30
filtre IF (idéal) | 1 | 0 | 1 | 0 |  |  | FM (lin) | 14.7712
[7 empty] | C (m/s) | 300000000
NF (formule de FRIIS en LINEAIRE) | 3.1348 |  | PSi,MAX (dBm) | -40.0957
NF FRIIS (dB) | 4.9621 |  | PSi,MIN (dBm) | -90.2666 |  |  | Calculs des distances
Gain récepteur (dB) | 28 |  | PSi,max (W) | 9.7819e-08 |  |  | Atténuation min (dB) | 24.0957
|  |  | PSi,min (W) | 9.4045e-13 |  |  | Dmin (m) | 0.15647
[7 empty] | Atténuation max (dB) | 74.2666
SENSIBILITE DU RECEPTEUR ZIGBEE | [6 empty] | Dmax (m) | 50.462
SNR requis (dB) | 14 |  | PNFi (dBm) | -104.2666
thermal noise(dBm/Hz) | -174
bandwidth | 3000000
Sensibilité (dBm) | -90.2666
dmax (m) | 58.16
NON-LINEARITE DU RECEPTEUR ZIGBEE
Element | IIP3 (dBm) | IIP3 (mW) | OIP3 (dBm) | OIP3 (mW) | Gain puiss (Line) | Gain (dB)
LNA | -5 | 0.31623 | 15 | 31.6228 | 100 | 20
mélangeur | 15 | 31.6228 | 23 | 199.5262 | 6.3096 | 8
IIP3 récepteur (mW) | 0.15811
OIP3 récepteur (mW) | 99.7631
IIP3 récepteur (dBm) | -8.0103
OIP3 récepteur (dBm) | 19.9897
Puissance de bruit en sortie du récepteur (dBm) dans 1 Hz | -141.0379
SFDR (dB) | 107.3517

## PLL
Paramètres fixes | [5 empty] | Gain fixe à 90 MHz/V ; courant variable
MP (°) | MP (rad) | Column1 | Gain VCO[MHz/V] | Ko/N | Courant I0 | C1 | C2 | R
60 | 1.0472 |  | 80000000 | 312500 | 1e-05 | 1.6878e-14 | 2.1821e-13 | 5444106.7307
|  |  | 81000000 | 316406.25 | 2e-05 | 3.3757e-14 | 4.3642e-13 | 2722053.3653
Fquartz [Hz] | 10000000 |  | 82000000 | 320312.5 | 3e-05 | 5.0635e-14 | 6.5462e-13 | 1814702.2436
Fc[Hz] | 500000 | ratio de 20 | 83000000 | 324218.75 | 4e-05 | 6.7514e-14 | 8.7283e-13 | 1361026.6827
|  |  | 84000000 | 328125 | 5e-05 | 8.4392e-14 | 1.091e-12 | 1088821.3461
Diviseur N | 256 |  | 85000000 | 332031.25 | 6e-05 | 1.0127e-13 | 1.3092e-12 | 907351.1218
Diviseur M | 1 |  | 86000000 | 335937.5 | 7e-05 | 1.1815e-13 | 1.5275e-12 | 777729.533
|  |  | 87000000 | 339843.75 | 8e-05 | 1.3503e-13 | 1.7457e-12 | 680513.3413
Wc | 3141592.6536 |  | 88000000 | 343750 | 9e-05 | 1.5191e-13 | 1.9639e-12 | 604900.7479
Wp | 11724583.3999 |  | 89000000 | 347656.25 | 0.0001 | 8.8443e-13 | 1.1434e-11 | 103895.1666
Wz | 841787.2145 |  | 90000000 | 351562.5 | 0.00011 | 1.8566e-13 | 2.4003e-12 | 494918.7937
|  |  | 91000000 | 355468.75 | 0.00012 | 2.0254e-13 | 2.6185e-12 | 453675.5609
Wz/Wp | 0.071797 |  | 92000000 | 359375 | 0.00013 | 2.1942e-13 | 2.8367e-12 | 418777.4408
1/Wc² | 1.0132e-13 |  | 93000000 | 363281.25 | 0.00014 | 2.363e-13 | 3.0549e-12 | 388864.7665
sqrt(1+(Wc/Wz)²) | 3.8637 |  | 94000000 | 367187.5 | 0.00015 | 2.5318e-13 | 3.2731e-12 | 362940.4487
sqrt(1+(Wc/Wp)²) | 1.0353 |  | 95000000 | 371093.75 | 0.00016 | 2.7006e-13 | 3.4913e-12 | 340256.6707
|  |  | 96000000 | 375000 | 0.00017 | 2.8693e-13 | 3.7095e-12 | 320241.5724
|  |  | 97000000 | 378906.25 | 0.00018 | 3.0381e-13 | 3.9277e-12 | 302450.3739
|  |  | 98000000 | 382812.5 | 0.00019 | 3.2069e-13 | 4.146e-12 | 286531.9332
|  |  | 99000000 | 386718.75 | 0.0002 | 3.3757e-13 | 4.3642e-12 | 272205.3365
|  |  | 100000000 | 390625 | 0.00021 | 3.5445e-13 | 4.5824e-12 | 259243.1777
|  |  | 101000000 | 394531.25 | 0.00022 | 3.7133e-13 | 4.8006e-12 | 247459.3968
|  |  | 102000000 | 398437.5 | 0.00023 | 3.882e-13 | 5.0188e-12 | 236700.2926
|  |  | 103000000 | 402343.75 | 0.00024 | 4.0508e-13 | 5.237e-12 | 226837.7804
|  |  | 104000000 | 406250 | 0.00025 | 4.2196e-13 | 5.4552e-12 | 217764.2692
|  |  | 105000000 | 410156.25 | 0.00026 | 4.3884e-13 | 5.6734e-12 | 209388.7204
|  |  | 106000000 | 414062.5 | 0.00027 | 4.5572e-13 | 5.8916e-12 | 201633.5826
|  |  | 107000000 | 417968.75 | 0.00028 | 4.726e-13 | 6.1098e-12 | 194432.3832
|  |  | 108000000 | 421875 | 0.00029 | 4.8948e-13 | 6.328e-12 | 187727.8183
|  |  | 109000000 | 425781.25 | 0.0003 | 5.0635e-13 | 6.5462e-12 | 181470.2244
|  |  | 524000000 | 2046875

## Chainage
MARGES des Specifications | [7 empty] | Paramètres critiques à surveiller
LNA
Paramètres variables |  |  |  | Paramètres critiques
Nom | valeur | Marge | Unité | Nom | valeur | Marge | Unité
NF(dB) | 5.67 | 1.5 | dB | OIP3(dB) | 15 |  | dB
NF(linéaire) | 3.6898 |  | Linéaire | OIP3 (linéaire) | 31.6228 |  | Linéaire
Gain (dB) | 16.9 | 6 | dB | IIP3(dB) | -4.5 |  | dB
Gain(linéaire) | 48.9779 |  | Linéaire | IIP3 (linéaire) | 0.35481 |  | Linéaire
Vin,min | 1.0872e-05 |  | V(rms)
W
Vin,max | 0.0036759 |  | V(rms) | [7 empty] | Système global
W
Paramètres critique
[11 empty] | Nom | valeur | Marge
Mélangeur | [8 empty] | Noise Factor & Gain |  | SNR requis (dB) | 14
Paramètres variables |  |  |  | Paramètres critiques |  |  |  |  | NF (formule de FRIIS en LINEAIRE) | 3.9399 | thermal noise(dBm/Hz) | -174
Nom | valeur | Marge | Unité | Nom | valeur | Marge | Unité |  | NF FRIIS (dB) | 5.9549 | bandwidth | 3000000
NF(dB) | 11.2 | 1.5 | dB | OIP3(dB) | 23 |  | dB |  | Gain récepteur (dB) | 22.56 | Sensibilité (dBm) | -89.2739 | 2
NF(linéaire) | 13.1826 |  | Linéaire | OIP3 (linéaire) | 199.5262 |  | Linéaire |  |  |  | PNFi (dBm) | -103.2739
Gain (dB) | 5.66 | 6 | dB | IIP3(dB) | 15 |  | dB |  |  |  | PSi,MAX (dBm) | -38.6926
Gain(linéaire) | 3.6813 |  | Linéaire | IIP3 (linéaire) | 31.6228 |  | Linéaire |  |  |  | PSi,max (W) | 1.3512e-07
Vin,min (Vrms) | 7.6086e-05 |  | V(rms) | [7 empty] | PSi,MIN (dBm) | -89.2739 | 2
|  |  | W | [5 empty] | Paramètres |  | PSi,min (W) | 1.182e-12
Vin,max (Vrms) | 0.025726 |  | V(rms) | [5 empty] | FOL (Hz) | 2445000000 | dmax (m) | 45.0118
|  |  | W | [5 empty] | PE (dBm) | 14 | dmin (m) | 0.13313
[9 empty] | FM (dB) | 30 | IIP3 (mW) | 0.22898
[11 empty] | IIP3 (dBm) | -6.402
Filtre idéal | [10 empty] | OIP3 (mW) | 41.2854
Paramètres variables | [10 empty] | OIP3 (dBm) | 16.158
Nom | valeur | [7 empty] | Atténuation (dB) |  | Psortie (dBm) dans 1Hz | -145.4851
NF | 1 | [7 empty] | Min | 22.6926 | SFDR (dB) | 107.762
| 1.2589 | [7 empty] | Max | 73.2739
Gain | 0
1

## Feuil1
Gain |  | Récepteur
NF |  | Specifications | Résultats
| NF (dB) | 3.7309 | 5.9549
| Gain (dB) | 28 | 22.56
| PSi,MAX (dBm) | -38.6409 | -38.6926
| dmin (m) | 0.13234 | 0.13313
| PSi,MIN (dBm) | -91.4979 | -89.2739
| dmax (m) | 58.1471 | 45.0118