## Cellule de GIlbert
FOL(Hz) | 2440000000
FIF(Hz) | 10000000
FRF(Hz) | 2450000000
VOL(V) | 2
VDD(V) | 1.2
VRF(V) | 0.4
VIF(V) | 0.7
IIP3(dBm) | 15
RL(Ohms) | 800
CL(fF) | 200
Gv(dB) | 8 |  |  |  | gm(N1,N2) (A/V) | 0.0049321 | 0.030773
Gv | 2.5119 |  |  |  | gm(N3,N4,N5,N6) (A/V) | A déterminer
NF(dB) | 11.2
1ère étape: calcul de Ip
| alpha | Ip(A) | [5 empty] | FRF(GHz) | 2.45
| 2.649 | 0.0046357 | [5 empty] | FOL(GHz) | 2.44
2éme étape: tension mode commun | [7 empty] | VOL(V) | 2
| VRFMC(V) | VRFMC (V) adapté | VOLMC(V) | VOLMC (V) ADAPTÉ |  |  |  | VDD(V) | 1.2
| 0.48 | 1.1 | 0.8 | 2.64 |  |  |  | VRF(V) | 0.4
3éme étape: calcul de W(N1) et W(N2) | [7 empty] | RL(Ohms) | 800
4éme étape: calcule de W(N3) , W(N4), W(N5) et W(N6)
| L(N1) (m) | 1.3e-07
| W(N1,N2) (m) | 1.7023e-05 | [5 empty] | L(µm) | 0.13
| W(N3,N4,N5,N6) (m) | 1.6046e-05 | [5 empty] | W(N1,N2) (µm) | 17
| Idsat(N1,N2) (A) | 0.008171 | [5 empty] | W(N3,N4,N5,N6) (µm) | 16
| Idsat(N3,N4,N5,N6) (A) | 0.007702 | [5 empty] | vgsRF(V) | 0.8
| Vdsat(N1,N2) (V) | 0.53106 | [5 empty] | vgsOL(V) | 0.8
| Vdsat(N3,N4,N5,N6) (V) | 0.53106

## Mixer-Point de compression
Ve(V) | 0.0001 | 0.001 | 0.01 | 0.1 | 0.125 | 0.15 | 0.175 | 0.2 | 0.3 | 0.4 | 0.5 | 0.6 | 0.7 | 0.8 | 0.9 | 1
Vs1(V) | 0.000361 | 0.00361 | 0.0377 | 0.331 | 0.406 | 0.464 | 0.499 | 0.549 | 0.634 | 0.643 | 0.657 | 0.665 | 0.663 | 0.664 | 0.669 | 0.663
Vs2(V) | 0.000273 | 0.00275 | 0.0289 | 0.257 | 0.304 | 0.362 | 0.402 | 0.429 | 0.582 | 0.657 | 0.712 | 0.737 | 0.751 | 0.755 | 0.778 | 0.781
G1 lin | 3.61 | 3.61 | 3.77 | 3.31 | 3.248 | 3.0933 | 2.8514 | 2.745 | 2.1133 | 1.6075 | 1.314 | 1.1083 | 0.94714 | 0.83 | 0.74333 | 0.663
G1 dB | 11.1501 | 11.1501 | 11.5268 | 10.3966 | 10.2323 | 9.8085 | 9.1012 | 8.7708 | 6.4994 | 4.123 | 2.3719 | 0.89341 | -0.47169 | -1.6184 | -2.5763 | -3.5697
G2 lin | 2.73 | 2.75 | 2.89 | 2.57 | 2.432 | 2.4133 | 2.2971 | 2.145 | 1.94 | 1.6425 | 1.424 | 1.2283 | 1.0729 | 0.94375 | 0.86444 | 0.781
G2 dB | 8.7233 | 8.7867 | 9.218 | 8.1987 | 7.7193 | 7.6523 | 7.2238 | 6.6285 | 5.756 | 4.3101 | 3.0702 | 1.7863 | 0.61084 | -0.50286 | -1.2653 | -2.147
Pe (dBv) | -80 | -60 | -40 | -20 | -18.0618 | -16.4782 | -15.1392 | -13.9794 | -10.4576 | -7.9588 | -6.0206 | -4.437 | -3.098 | -1.9382 | -0.91515 | 0
P1(dBv) | -68.8499 | -48.8499 | -28.4732 | -9.6034 | -7.8295 | -6.6696 | -6.038 | -5.2086 | -3.9582 | -3.8358 | -3.6487 | -3.5436 | -3.5697 | -3.5566 | -3.4915 | -3.5697
P2(dBv) | -71.2767 | -51.2133 | -30.782 | -11.8013 | -10.3425 | -8.8258 | -7.9155 | -7.3509 | -4.7015 | -3.6487 | -2.9504 | -2.6507 | -2.4872 | -2.4411 | -2.1804 | -2.147
tangente 1 | -68.534 | -48.646 | -28.758 | -8.87 | -6.9427 | -5.3679 | -4.0365 | -2.8831 | 0.61899 | 3.1038 | 5.0311 | 6.6059 | 7.9373 | 9.0907 | 10.108 | 11.018
tangente 2 | -71.098 | -51.212 | -31.326 | -11.44 | -9.5128 | -7.9382 | -6.6069 | -5.4537 | -1.952 | 0.53256 | 2.4597 | 4.0343 | 5.3656 | 6.5188 | 7.5361 | 8.446
Diff 1 | 0.31586 | 0.20386 | -0.28483 | 0.73344 | 0.88683 | 1.3017 | 2.0015 | 2.3254 | 4.5772 | 6.9395 | 8.6798 | 10.1494 | 11.507 | 12.6473 | 13.5995 | 14.5877
Diff 2 | 0.17875 | 0.0013461 | -0.54396 | 0.36134 | 0.82968 | 0.88758 | 1.3085 | 1.8971 | 2.7496 | 4.1813 | 5.4101 | 6.685 | 7.8528 | 8.9599 | 9.7165 | 10.593
G1 dB | ICP3 1 (V) | G2 dB | ICP3 2 (V)
8.44 | 0.15 | 11.08 | 0.175 | [12 empty] | 0.105

## Balun-Point de compression
Ve(V) | 0.0001 | 0.001 | 0.01 | 0.1 | 0.125 | 0.15 | 0.175 | 0.2 | 0.25 | 0.3 | 0.35 | 0.4 | 0.45 | 0.5 | 0.6 | 0.8
Vepp(V) | 0.0002 | 0.002 | 0.02 | 0.2 | 0.25 | 0.3 | 0.35 | 0.4 | 0.5 | 0.6 | 0.7 | 0.8 | 0.9 | 1 | 1.2 | 1.6
Vspp(V) | 3e-05 | 0.00059 | 0.0006 | 0.02969 | 0.03717 | 0.04469 | 0.05226 | 0.05988 | 0.07536 | 0.09119 | 0.10747 | 0.19145 | 0.1416 | 0.15964 | 0.19867 | 0.293
G lin | 0.15 | 0.295 | 0.03 | 0.14845 | 0.14868 | 0.14897 | 0.14931 | 0.1497 | 0.15072 | 0.15198 | 0.15353 | 0.23931 | 0.15733 | 0.15964 | 0.16556 | 0.18313
G dB | -16.4782 | -10.6036 | -30.4576 | -16.5684 | -16.5549 | -16.5382 | -16.518 | -16.4956 | -16.4366 | -16.3641 | -16.2762 | -12.4207 | -16.0636 | -15.9372 | -15.621 | -14.745
Pepp (dBv) | -73.9794 | -53.9794 | -33.9794 | -13.9794 | -12.0412 | -10.4576 | -9.1186 | -7.9588 | -6.0206 | -4.437 | -3.098 | -1.9382 | -0.91515 | 0 | 1.5836 | 4.0824
Pspp(dBv) | -90.4576 | -64.583 | -64.437 | -30.5478 | -28.5961 | -26.9958 | -25.6366 | -24.4544 | -22.4572 | -20.8011 | -19.3743 | -14.3589 | -16.9787 | -15.9372 | -14.0374 | -10.6626
648
Ve(V) | 0.0001 | 0.001 | 0.01 | 0.1 | 0.125 | 0.15 | 0.175 | 0.2 | 0.25 | 0.3 | 0.35 | 0.4 | 0.45 | 0.5 | 0.6 | 0.8
Vepp(V) | 0.0002 | 0.002 | 0.02 | 0.2 | 0.25 | 0.3 | 0.35 | 0.4 | 0.5 | 0.6 | 0.7 | 0.8 | 0.9 | 1 | 1.2 | 1.6
Vspp(V) | 6e-05 | 0.00054 | 0.0054 | 0.05417 | 0.06746 | 0.08057 | 0.0934 | 0.10591 | 0.12978 | 0.15209 | 0.17491 | 0.19565 | 0.21576 | 0.23533 | 0.27932 | 0.37105
G lin | 0.3 | 0.27 | 0.27 | 0.27085 | 0.26984 | 0.26857 | 0.26686 | 0.26478 | 0.25956 | 0.25348 | 0.24987 | 0.24456 | 0.23973 | 0.23533 | 0.23277 | 0.23191
G dB | -10.4576 | -11.3727 | -11.3727 | -11.3454 | -11.3779 | -11.419 | -11.4744 | -11.5425 | -11.7152 | -11.921 | -12.0457 | -12.2322 | -12.4054 | -12.5665 | -12.6616 | -12.6938

## Feuil1
Ve(V) | 0.0001 | 0.001 | 0.01 | 0.1 | 0.125 | 0.15 | 0.175 | 0.2 | 0.25 | 0.3 | 0.35 | 0.4 | 0.45 | 0.5 | 0.6 | 0.8
Vepp(V) | 0.0002 | 0.002 | 0.02 | 0.2 | 0.25 | 0.3 | 0.35 | 0.4 | 0.5 | 0.6 | 0.7 | 0.8 | 0.9 | 1 | 1.2 | 1.6
Vspp(V) | 6e-05 | 0.00057 | 0.0054 | 0.05654 | 0.06746 | 0.08057 | 0.0934 | 0.10591 | 0.12978 | 0.15209 | 0.17491 | 0.19261 | 0.21576 | 0.23533 | 0.27932 | 0.37105
G lin | 0.3 | 0.285 | 0.27 | 0.2827 | 0.26984 | 0.26857 | 0.26686 | 0.26478 | 0.25956 | 0.25348 | 0.24987 | 0.24076 | 0.23973 | 0.23533 | 0.23277 | 0.23191
G dB | -10.4576 | -10.9031 | -11.3727 | -10.9735 | -11.3779 | -11.419 | -11.4744 | -11.5425 | -11.7152 | -11.921 | -12.0457 | -12.3682 | -12.4054 | -12.5665 | -12.6616 | -12.6938
1.47

## Balun
1- Détermination de DVedmax
| OP1dB (V) | DVedmax(V)
| 0.402 | 0.4824
2- Calcul de W(N1,2) et de R
Ip (A) | gm0(A/V) | Vdsat(V) | Vgs(V) | W/L | W (m)
5e-05 | 0.001 | 0.1 | 0.6 | 22.5979 | 1.756e-05
K>1 | R (Ohms)
10 | 39366.6667
détermination de la tension de MC en entrée Ve0 et de RL
| Ve0 | Rl | A | W
| 0.6 | 16363.6364 | 0.14134 | 2.94e-05
Les valeurs de résistances
RL(Ohms) | R (Ohms) | R1(Ohms) | R2(Ohms)
6k | 5k | 2k | 9,6k
W/L des transistors
W(N1,N2,N3)
30u

## Balun simu K
K=10
Ved | I(Ved)
0 | 0
0.05 | 1.08e-06
0.1 | 2.16e-06
0.15 | 3.23e-06
0.2 | 4.31e-06
0.25 | 5.39e-06
0.3 | 6.47e-06
0.35 | 7.54e-06
0.4 | 8.62e-06
0.45 | 9.7e-06
0.5 | 1.08e-05
gm(Ved) | 2.16e-05
gm0 | 2.04e-05
K=5
Ved | I(Ved)
0.15 | 6.2e-06
0.45 | 1.86e-05
gm(Ved) | 4.13e-05
gm0 | 4e-05
K=8
Ved | I(Ved)
0.15 | 4.06e-06
0.45 | 1.22e-05
gm(Ved) | 2.71e-05
gm0 | 2.617e-05
K=9
Ved | I(Ved)
0.15 | 2.39e-06
0.45 | 1.08e-05
gm(Ved) | 2.71e-05
gm0 | 2.617e-05
K=11
Ved | I(Ved)
0.15 | 2.95e-06
0.45 | 8.84e-06
gm(Ved) | 1.96e-05
gm0 | 1.9e-05

## paramètres techno
Datasheet Nmos | μn (cm²/V.s) | Eps0(F/m) | EpsR(F/m) | Tox(nm) | W(m) | L(m) | VT(V) | VDD(V) | IdSat(A)
| 310 | 8.854e-12 | 3.4973e-11 | 2.45 | 1e-05 | 1.3e-07 | 0.5 | 1.2 | 0.0048
Calcul de Cox | Cox(F/m²) | Cox(fF/μm²)
| 0.014275 | 14.2748
Calcul de Kn | Kn(A/V²) | Kn(uA/V²)
| 0.00022126 | 221.2597
Pour W=10e-6, on calcule les valeurs en dessous (W peut varier-->dimensionnement bloc)
Calcul de Vdsat | VDsat(V)
0.53106
Calcul de Gm | Gm(A/V)
0.018077
Calcul de Capa | Cgs/Cgd(F) | Cgs/Cgd(fF) | CMiller(fF/um) | CJunction(fF/um²)
| 9.2786e-15 | 9.2786 | 0.36 | 0.95
Datasheet Pmos | μp (cm²/V.s) | Eps0(F/m) | EpsR(F/m) | Tox(nm) | W(m) | L(m) | VT(V) | VDD(V) | IdSat(A)
| 200 | 8.854e-12 | 3.4973e-11 | 2.45 | 1e-05 | 1.3e-07 | 0.47 | 1.2 | 0.00215
Calcul de Cox | Cox(F/m²) | Cox(fF/μm²)
| 0.014275 | 14.2748
Calcul de Kp | Kp(A/V²) | Kp(uA/V²)
| 0.00014275 | 142.7482
Calcul de Vdsat | VDsat(V)
0.44249
Calcul de Gm | Gm(A/V)
0.0097177
Calcul de Capa | Cgs/Cgd(F) | Cgs/Cgd(fF) | CMiller(fF/um) | CJunction(fF/um²)
| 9.2786e-15 | 9.2786 | 0.36 | 0.95